## Лист1
row1 | Отм | Штукатурка | Шпаклевка | Окраска | Шуманет по каркасу | Подвесной | Штукатурка | Подвесной | Штукатурка
row2 | 2.643 |  | 83.02 | 83.02 |  |  | 183.9 |  | 183.9
row3 | 0 | 50.96 | 295.33 | 245.39 | 28.35 | 212.96 | 164.15 | 212.96 | 164.15
row4 | 4.21 |  | 120 | 103.97 |  | 4.99 | 15 | 4.99 | 15
row5 | 9.47 |  | 72.28 | 51.02 |  |  | 457.25 |  | 457.25
row6 | 13.85 |  | 245.47 | 245.47 |  |  | 454.18 |  | 454.18
row1 | Отм |  | 72.28 | 51.02 |  |  | 457.25 |  | 457.25
row2 | 2.643 |  | 245.47 | 245.47 |  |  | 454.18 |  | 454.18

## Sheet1
Сметный расчет на выполнение работ по капитальному ремонту здания казармы №1 войсковой части 02511(в/г №5, п. Каменка) по адресу: Ленинградская область, Выборгский район, п.Каменка, В/Ч 02511
№ п/п | Наименование | Производитель | Ед.изм. | Кол-во | Ед.ст-ть, руб.с НДС |  | Ст-ть, руб. с НДС |  | Ед.расценка, руб.с НДС | Общая, ст-ть, руб.сНДС
[5 empty] | материалы | работа | материалы | работа
1 | Отопление
1.1 | Временные здания и сооружения ----------% от СМР
1.2 | Устройство, содержание в течении всего периода строительства и демонтаж лесов и защитных козырьков |  | м2 | 4653
1.3 | Устройсво банера (сетка с принтом -фальш-фасад, без согласования) |  | м2 | 2064
1.4 | Устройство временной гидроизоляции из наплавляемых материалов и водоотведения на мансарде |  | м2 | 2221.9
1.5 | Подъёмные механизмы (краны, подъемники: перебазировка, аренда) |  | компл | 1
1.6 | Содержание строительной площадки |  | мес | 8
1.7 | Итого подготовительные работы
2 | Демонтажные работы
2.1 | Демонтаж труб отопления |  | мп | 262
2.2 | Демонтаж труб водоснабжения |  | мп | 115
2.3 | Демонтаж труб канализации |  | мп | 54
2.4 | Разборка кирпичных стен и перегородок |  | м3 | 341.5
2.5 | Разборка стен и перегородок из газобетона |  | м3 | 218.5
2.6 | Разборка стен и перегородок оштукатуренных по дранке |  | м2 | 1997
2.7 | Демонтаж стен из монолитного ж/б |  | м3 | 25.5
2.8 | Демонтаж стен из монолитного ш/б |  | м3 | 31
2.9 | Демонтаж ж/б отбойника |  | м3 | 7.02
2.10 | Демонтаж подвесных потолков |  | м2 | 826
2.11 | Демонтаж кровли из оцинкованного железа |  | м2 | 2915.055
2.12 | Демонтаж деревянных конструкций |  | м3 | 153
2.13 | Демонтаж деревянных окон |  | м2 | 469
2.14 | Демонтаж деревянных дверей |  | м2 | 60
2.15 | Демонтаж подоконных досок |  | м2 | 31.6
2.16 | Пробивка проемов в кирпичных стенах |  | м3 | 90
| Демонтаж бетонных полов 1-го этажа |  | м3 | 270.6
2.17 | Разборка покрытий полов |  | м2 | 8728
2.18 | Демонтаж металлоконструкций |  | т | 1.6
2.18 | Разборка утепления из газобетонных блоков т. 60мм внутренних поверхностей наружных стен |  | м3 | 186.54
2.19 | Демонтаж фундаментов под оборудование |  | м3 | 78.5
2.20 | Отбивка штукатурки (внутренние стены) |  | м2 | 766.26
2.21 | Демонтаж конструкций пристроенной лестницы и лифтовой шахты |  | м3 | 145.8
2.22 | Сборка и затарка строительного мусора в мешки |  | м3 | 3619.2634
2.23 | Вынос строительного мусора |  | м3 | 3619.2634
2.24 | Погрузка строительного мусора |  | м3 | 3619.2634
2.25 | Вывоз и утилизация строительного мусора |  | м3 | 3619.2634
Итого демонтажные работы
3 | Земляные работы
3.1 | Разработка грунта вручную внутри сооружения для строительства лифтовых приямков и помещений ниже отм.+0,000 |  | м3 | 608.46
3.2 | Водоотведение из котлована на период проведения работ |  | м3 | 608.46
3.3 | Устройство оснований из щебня 200мм |  | м3 | 28.08
3.3,1 | Устройство оснований из песка 200мм |  | м3 | 28.08
3.4 | Обратная засыпка песком средней крупности |  | м3 | 137.5
3.5 | Сборка и затарка строительного мусора в мешки |  | м3 | 608.46
3.6 | Вынос строительного мусора/грунта |  | м3 | 608.46
3.7 | Погрузка грунта |  | м3 | 608.46
3.8 | Вывоз и размещение грунта |  | м3 | 608.46
Итого земляные работы
4 | Конструктивные решения
4.1 | Приямки под лифтовые шахты на отм.-1,700
4.1.1 | Подготовка под плиту под лифт В7,5, 100 мм |  | м3 | 1.73
4.1.2 | Плита монолитная жб под лифт В25 F100 W6, 400 мм армирование 55кг/м3 |  | м3 | 6.27
4.1.3 | Стены монолитные жб под лифт В25 F100 W6, 250 мм армирование 55кг/м3 |  | м3 | 0.75
4.1.4 | Стены монолитные жб под лифт В25 F100 W7, 400 мм армирование 55кг/м3 |  | м3 | 5.8
4.1.5 | Гидроизоляция конструкций, соприкасающихся с грунтом обмазочная Bitumast 2 слоя |  | м2 | 16.25
4.1.6 | Устройство гидрошпонок в швы бетонирования |  | пог.м | 12.5
4.2 | Помещения водомерного узла и водоподготовки на отм.-2,800
4.2.1 | Подготовка под плиту подвала В7,5, 100 мм |  | м3 | 12.31
4.2.2 | Плита монолитная жб подвала В25 F100 W6, 300 мм армирование 80кг/м3 |  | м3 | 34.64
4.2.3 | Плиты монолитные жб подвала В25, 200 мм армирование 80кг/м3 |  | м3 | 22.73
4.2.4 | Стены монолитные жб подвала В25 F100 W6, 250 мм армирование 78кг/м3 |  | м3 | 53.48
4.2.5 | Лестница жб входа в подвал В25 F100 W6, 300 мм армирование 70кг/м3 |  | м3 | 1
4.2.6 | Гидроизоляция конструкций, соприкасающихся с грунтом оклеечная Технониколь |  | м2 | 366.6
4.2.7 | Устройство гидрошпонок в швы бетонирования |  | пм | 99.4
4.3 | 1 этаж +0,000
4.3.1 | Алмазная резка железобетона для разборки перекрытий |  | п.м | 99.4
4.3.2 | Разборка плиты пола 1-го этажа (для устройства водомерного узла) |  | м3 | 22.73
4.3.3 | Устройство оснований из щебня |  | м3 | 411.977
4.3.4 | Устройство оснований из песка |  | м3 | 411.977
4.3.5 | Подготовка под плиту под лифт В7,5, 100 мм |  | м3 | 136.936
4.3.6 | Гидроизоляция оклеечная Технониколь |  | м2 | 1453.23
4.3.7 | Устройство стяжек цементно-песчаных толщиной 50 мм стяжка полусухая М150 армированная фиброволокном |  | м2 | 1369.69
4.3.8 | Плита монолитная жб пол 1-го этажа В25 F100 W6, 200 мм армирование 40кг/м3 |  | м3 | 273.872
4.4 | 2 этаж +4,210
4.4.1 | Алмазная резка железобетона для разборки перекрытий |  | пм | 18.8
4.4.2 | Разборка плиты перекрытия для лифтовой шахты |  | м3 | 1.8
4.4.3 | Монтаж м/к монолитных участков |  | т | 0.539
4.4.4 | Монтаж плит БПР 110 |  | шт | 20
4.4.5 | Монтаж плит БПР 120 |  | шт | 100
4.4.6 | Монтаж м/к заделки существующих отверстий |  | т | 1.135
4.4.7 | Устройство монолитных участков (заделка технологических отверстий после демонтажа оборудования) |  | м3 | 0.48
4.5 | 3 этаж +9,470
4.5.1 | Алмазная резка железобетона для разборки перекрытий |  | пм | 18.8
4.5.2 | Разборка плиты перекрытия для лифтовой шахты |  | м3 | 1.8
4.5.3 | Монтаж м/к заделки существующих отверстий |  | т | 1.019
4.5.4 | Устройство монолитных участков (заделка технологических отверстий после демонтажа оборудования) |  | м3 | 6.472
4.6 | 4 этаж +12,720
4.6.1 | Алмазная резка железобетона для разборки перекрытий |  | пм | 18.8
4.6.2 | Разборка плиты перекрытия для лифтовой шахты |  | м3 | 1.8
4.6.3 | Монтаж м/к монолитных участков |  | т | 1.126
4.6.4 | Монтаж плит БПР 110 |  | шт | 60
4.6.5 | Монтаж плит БПР 120 |  | шт | 70
4.6.6 | Монтаж плит БПР 130 |  | шт | 20
4.6.7 | Устройство монолитных участков (заделка технологических отверстий после демонтажа оборудования) |  | м3 | 0.64
4.7 | ЛК-1, ЛК-2
4.7.1 | Монтаж м/к |  | т | 0.522
4.7.2 | Лестница жб В25 F100 W6, армирование 390кг/м3 |  | м3 | 2.26
Итого конструктивные решения
5 | Металлические конструкции
5.1 | 4 этаж +12,720
5.1.1 | Алмазная резка жб перекрытия для устройства технологических гнёзд для монтажа колонн |  | пм | 142
5.1.2 | Заделка технологических гнёзд В25 F100 W6 |  | м3 | 5.4
5.1.3 | Монтаж металлических колонн из труб Гн180х6 Гост 30245-2003 |  | т | 6.245
5.2 | Устройство стропильной системы
5.2.1 | Резка кирпичных стен для устройства опорных подушек |  | пм | 114
5.2.2 | Разборка кирпичных стен |  | м3 | 15
5.2.3 | Устройство опорных подушек (76шт) В25 F100 W6 |  | м3 | 7.6
5.2.4 | Монтаж металлических конструкций стропильной системы |  | т | 102.24
5.2.5 | Монтаж м/к опорных рам под оборудование |  | т | 3.244
Итого металлические конструкции
6 | Стены и перегородки
6.1 | Устройство стен кирпичных толщ.250 мм кирпич полнотелый керамический на настворе М75
6.1.1 | 1 этаж |  | м3 | 23.59
6.1.2 | 2 этаж |  | м3 | 19.62
6.1.3 | 3 этаж |  | м3 | 18.92
6.1.4 | 4 этаж |  | м3 | 17.28
6.1.5 | Брандмауэрная стена ось Э толщ. 640 мм |  | м3 | 0
6.2 | Устройство газобетонных перегородок толщиной 200мм
6.2.1 | 1 этаж |  | м2 | 427.63
6.2.2 | 2 этаж |  | м2 | 51.51
6.2.3 | 3 этаж |  | м2 | 42.42
6.2.4 | 4 этаж |  | м2 | 53.04
6.3 | Устройство газобетонных перегородок толщиной 150мм
6.3.1 | 1 этаж |  | м2 | 148.3
6.3.2 | 2 этаж |  | м2 | 50.49
6.3.3 | 3 этаж |  | м2 | 41.58
6.3.4 | 4 этаж |  | м2 | 139.4
6.4 | Устройство пазогребневых перегородок толщиной 80мм
6.4.1 | 1 этаж |  | м2 | 18.5
6.5 | Устройство перегородок из ГКЛ толщиной 150мм
6.5.1 | 2 этаж |  | м2 | 1262.8
6.5.2 | 3 этаж |  | м2 | 968.5
6.5.3 | 4 этаж |  | м2 | 634.1
6.5.4 | Облицовка кирпичных наружных стен с внутренней стороны ГКЛ в 2 слоя по каркасу КНАУФ ПП 60/27, ПН 27/28 |  | м2 | 3874.91
6.5.5 | Устройство откосов оконных из ГКЛ |  | мп | 1323.22
6.6 | Устройство перегородок из ГКЛ толщиной 250мм
6.6.1 | 2 этаж |  | м2 | 86.7
6.6.2 | 3 этаж |  | м2 | 71.4
6.6.3 | 4 этаж |  | м2 | 57.46
6.7 | Противопожарная штора Парадной лестницы ("Невские мастера" EI-60) |  | м2 | 117.92
Итого стены и перегородки
7 | Кровля
7.1 | Лист стальной оцинкованный - 0,55 мм |  | м2 | 2620.44
7.2 | Обрешетка сплошная из доски т.25 |  | м3 | 70.7475
7.3 | Обрешетка-брус деревянный 50*50*2ряда |  | м3 | 47.165
7.4 | Гидроизоляционная подкровельная мембрана |  | м2 | 2620.44
7.5 | Теплоизоляция РоквулРУФ БАТТС Н т. 130мм |  | м2 | 2620.44
7.6 | Теплоизоляция Роквул РУФ БАТТС Н т. 50мм |  | м2 | 2620.44
7.7 | Пароизоляция-пленка полиэтиленовая |  | м2 | 2620.44
7.8 | Примыкания парапет |  | мп | 253.15
7.9 | Водоотведение с крыши (водостоки, окрытие свесов из оц.листа); зонты |  | мп | 253.15
Итого кровля
8 | Заполнение проёмов
8.1 | Заполнение оконных проёмов (Профиль: алюминиевый, термоизолированный, отечественного производства (Татпроф). Окраска полимерно-порошковая, цвет под дерево, Стеклопакет двухкамерный 4 HP Neutral 60/40 – 12Ar – 4 М1 - 12Ar - 4 М1. |  | м2 | 716.12
8.2 | Заполнение проёмов мансардными окнами Окно мансардное Velux GGL3070 U10 деревянная рама |  | шт | 105
8.3 | Монтаж входной группы (Профиль: алюминиевый, термоизолированный, отечественного производства (Татпроф) |  | м2 | 58.59
8.4 | Монтаж внутренних дверей МДФ 21-8, 9, 10 (блок дверной МДФ в комплекте с ручкой, замком, 2192 руб/компл) |  | шт. | 45
8.5 | Монтаж внутренних дверей МДФ 21-12, 13 (блок дверной МДФ в комплекте с ручкой, замком, 3232 руб/компл) |  | шт. | 11
8.6 | Монтаж внутренних дверей МДФ 21-15 (блок дверной МДФ в комплекте с ручкой, замком, 3792 руб/компл) |  | шт. | 2
8.7 | Монтаж противопожарных дверей (Дверь противопожарная EI60, замок Apecs 2000zn, ручка Apecs черная доводчик 18900 руб/компл) |  | шт. | 6
8.8 | Монтаж противопожарных дверей двухстворчатых (Дверь противопожарная EI60, замок Apecs 2000zn, ручка Apecs черная доводчик 22040 руб/компл) |  | шт. | 3
8.9 | Монтаж подоконников ПВХ Дуб золотой |  | мп | 292.3
Итого заполнение проемов
9 | Отделочные работы (кроме дизайн-проекта)
9.1 | Устройство полов
9.1.1 | Устройство теплоизоляции из керамзита 150мм |  | м2 | 2210.05
9.1.2 | Устройство стяжек цементно-песчаных толщиной 50 мм стяжка полусухая М150 армированная фиброволокном |  | м2 | 8975.07
9.1.3 | Гидроизоляция пленка 200мк |  | м2 | 267.69
9.1.4 | Гидроизоляция обмазочная Bitumast 2 слоя |  | м2 | 274.72
9.1.5 | Устройство пола наливного с толщиной покрытия 3 мм (цементно-полиуретановое покрытие "Полиплан 108") |  | м2 | 122.17
9.1.6 | Устройство полов из керамогранита (лестницы) (Грес 0362 светло-желтый/ЕвроКерамика 394 руб/м2 расход 30%) |  | м2 | 278.4
9.1.7 | Устройство полов из керамогранита (Грес 0362 светло-желтый/ЕвроКерамика 394 руб/м2 расход 10%) |  | м2 | 686.92
9.1.8 | Устройство покрытий полов из линолеума коммерческого (офисы) (Коммерческий линолеум СИНТЕРОС HORIZONT 014 (ширина 2 м) 475 руб/м2 расход 10%) |  | м2 | 25.82
9.1.9 | Устройство плинтусов из пластика |  | мп | 52.32
9.1.10 | Устройство плинтусов из керамогранита |  | мп | 558.08
9.2 | Отделка потолков
9.2.1 | Оштукатуривание потолков (штукатурка гипсовая Ротгипс) |  | м2 | 50.96
9.2.2 | Шпаклевка потолков (Шпаклевка Вебер ЛР+) |  | м2 | 816.7
9.2.3 | Окраска потолков (Краска в/д влагостойкая Текс универсал 57 руб/кг) |  | м2 | 728.87
9.2.4 | Устройство потолков "Армстронг" (Плита к подвесному потолку Bioguard Plain кромка Board 600х600х12 мм 580 руб/м2) |  | м2 | 217.95
9.2.5 | Устройство шумоизоляции потолков («Шуманет-ск-ЭКО» 50мм) |  | м2 | 28.35
9.2.6 | Облицовка потолков на 4-м этаже (ГКЛ КНАУФ по металлическому каркасу КНАУФ профиль 60/27, 27/28) |  | м2 | 2620.44
9.3 | Отделка стен
9.3.1 | Оштукатуривание стен (штукатурка гипсовая Ротгипс) |  | м2 | 2024.51
9.3.2 | Шпаклевка стен (Шпаклевка Вебер ЛР+) |  | м2 | 2334.89
9.3.3 | Окраска стен (Краска в/д влагостойкая Текс универсал 57 руб/кг) |  | м2 | 2489.24
9.3.4 | Устройство шумоизоляции стен («Шуманет-ск-ЭКО» 50мм) |  | м2 | 28.35
9.3.5 | Облицовка керамической плиткой (Плитка настенная 259 руб/м2) |  | м2 | 24.7
9.3.6 | Шпаклевка откосов (Шпаклевка Вебер ЛР+) |  | м2 | 661.61
9.3.7 | Окраска откосов (Краска в/д влагостойкая Текс универсал 57 руб/кг) |  | м2 | 661.61
Итого отделка
10 | Внутренние инженерные сети
10.1 | Система внутреннего электроснабжения и электроосвещения
10.1.1 | Электрощитовое оборудование
10.1.1.1 | Монтаж шкаф электрический составной, напольный, IP 31 -ГРЩ; |  | шт. | 1
10.1.1.2 | Монтаж, щит распределительный подвала, IP 44 -ЩРП; |  | шт. | 1
10.1.1.3 | Монтаж, щит силовой ресторана, IP 40 -ЩСР; |  | шт. | 1
10.1.1.4 | Монтаж щит силовой кухни, IP 44 -ЩСК1; |  | шт. | 1
10.1.1.5 | Монтаж, щит силовой кухни, IP 44 -ЩСК2; |  | шт. | 1
10.1.1.6 | Монтаж, щит распределительный, IP 40 -ЩР-1; |  | шт. | 1
10.1.1.7 | Монтаж, щит освещения ресторана, IP 40 -ЩОР; |  | шт. | 1
10.1.1.8 | Монтаж щит освещения кухни, IP 40 -ЩОК; |  | шт. | 1
10.1.1.9 | Монтаж щит распределительный, IP 40 -ЩР-2.1; |  | шт. | 1
10.1.1.10 | Монтаж щит распределительный, IP 40 -ЩР-2.2; |  | шт. | 1
10.1.1.11 | Монтаж щит распределительный, IP 40 -ЩР-2.3; |  | шт. | 1
10.1.1.12 | Монтаж щит освещения, IP 40 -ЩО-2; |  | шт. | 1
10.1.1.13 | Монтаж щит распределительный, IP 40 -ЩР-3.1; |  | шт. | 1
10.1.1.14 | Монтаж щит распределительный, IP 40 -ЩР-3.2; |  | шт. | 1
10.1.1.15 | Монтаж щит распределительный, IP 40 -ЩР-3.3; |  | шт. | 1
10.1.1.16 | Монтаж щит освещения, навесной, IP 40 -ЩО-3; |  | шт. | 1
10.1.1.17 | Монтаж щит распределительный, IP 40 -ЩР-4.1; |  | шт. | 1
10.1.1.18 | Монтаж щит распределительный, IP 40 -ЩР-4.2; |  | шт. | 1
10.1.1.19 | Монтаж щит распределительный, IP 40 -ЩР-4.3; |  | шт. | 1
10.1.1.20 | Монтаж щит освещения, IP 40 -ЩО-4; |  | шт. | 1
10.1.1.21 | Монтаж щит аварийного освещения, IP 40 -ЩАО-1; |  | шт. | 1
10.1.1.22 | Монтаж щит аварийного освещения, IP 40 -ЩАО-2; |  | шт. | 1
10.1.1.23 | Монтаж щит аварийного освещения, IP 40 -ЩАО-3; |  | шт. | 1
10.1.1.24 | Монтаж щит аварийного освещения, IP 40 -ЩАО-4; |  | шт. | 1
10.1.1.25 | Монтаж ящик с понижающим разделительным трансформатором ЯТП-0,25 220/36-2 36 УХЛ4 IP30; |  | шт. | 8
10.1.2 | Кабельно-проводниковая продукция
10.1.2.1 | Монтаж кабеля ВВГнг-FRLS 3x1,5 мм 2 (3000м.) |  | м. | 3000
10.1.2.2 | Монтаж кабеля ВВГнг-FRLS 5x2,5 мм2 (200м.) |  | м. | 200
10.1.2.3 | Монтаж кабеля ВВГнг-FRLS 5x4 мм2 (100м.) |  | м. | 100
10.1.2.4 | Монтаж кабеля ВВГнг-FRLS 5x10 мм2 (10м.) |  | м. | 10
10.1.2.5 | Монтаж кабеля ВВГнг-FRLS 3x2,5 мм2 (150м.) |  | м. | 150
10.1.2.6 | Монтаж кабеля ВВГнг-LS 3x1,5 мм 2_ (4500м.) |  | м. | 4500
10.1.2.7 | Монтаж кабеля ВВГнг-LS 3x2,5 мм2 (4000м.) |  | м. | 4000
10.1.2.8 | Монтаж кабеля ВВГнг-LS 5x2,5 мм2 (700м.) |  | м. | 700
10.1.2.9 | Монтаж кабеля ВВГнг-LS 5x4 мм2 (200м.) |  | м. | 200
10.1.2.10 | Монтаж кабеля ВВГнг-LS 5x6 мм2 (570м.) |  | м. | 570
10.1.2.11 | Монтаж кабеля ВВГнг-LS 5x10 мм2 (50м.) |  | м. | 50
10.1.2.12 | Монтаж кабеля ВВГнг-LS 5x16 мм2 (170м.) |  | м. | 170
10.1.2.13 | Монтаж кабеля ВВГнг-LS 5x25 мм2 (180м.) |  | м. | 180
10.1.2.14 | Монтаж кабеля ВВГнг-LS 5x35 мм2 (50м.) |  | м. | 50
10.1.2.15 | Монтаж кабеля ВВГнг-LS 5x70 мм2 (370м.) |  | м. | 370
10.1.2.16 | Монтаж кабеля ВВГнг-LS 5x120 мм2 (90м.) |  | м. | 90
10.1.2.17 | Монтаж провод ВВГнг-LS, 1х25 (350м) |  | м. | 350
10.1.2.18 | Монтаж провод ПВ-3, 1x4 мм2 (200м) |  | м. | 200
10.1.2.19 | Монтаж провод ПВ-3, 1x25 (150м) |  | м. | 150
10.1.3 | Светильники
10.1.3.1 | Монтаж cветильник с двумя люминесцентными лампами, IP20, 220В, 2х36 Вт ЛСП 2х36(725шт.) |  | шт. | 725
10.1.3.2 | Лампа TL-D 36W/33-640 1SL/25 |  | шт. | 993
10.1.3.3 | Монтаж cветильник с двумя люминесцентными лампами, IP20, 220В, 2х36 Вт, в комплекте с блоком аварийного питания ЛСП 2х36(147шт.) |  | шт. | 147
10.1.3.4 | Монтаж cветильник с двумя люминесцентными лампами, IP65, 220В, 2х36 Вт ARCTIC 2х36(108шт.) |  | шт. | 108
10.1.3.5 | Монтаж cветильник с двумя люминесцентными лампами, IP65, 220В, 2х36 Вт, в комплекте с блоком аварийного питания ARCTIC 2х36(13шт.) |  | шт. | 13
10.1.3.6 | Монтаж cветильник настенный с лампой накаливания, 220В, 40Вт, IP54 ПСХ(7шт.) |  | шт. | 7
10.1.3.7 | Лампа ЛОН 40Вт |  | шт. | 7
10.1.3.8 | Монтаж cветильник светодиодный консольный 75Вт, 220В, IP65 FREGAT LED(14шт.) |  | шт. | 14
10.1.4 | Изделия и материалы для монтажа кабеля
10.1.4.1 | Монтаж лоток металлический перфорированный с крышкой 50x100 (2810м) |  | м. | 2810
10.1.4.2 | Монтаж лоток металлический перфорированный с крышкой 50x200 (330м) |  | м. | 330
10.1.4.3 | Монтаж разделитель лотковый (3130м) |  | м. | 3130
10.1.4.4 | Монтаж крепеж лотка к потолку (анкер в бетон М8-2шт., шпилька М8, длиной 1 м - 2 шт., пластина стальная 25x4 длиной 150 мм - 1 шт., гайка М8 - 2 шт., шайба М8 - 2 шт.) (2800К-т) |  | к-т | 2800
10.1.4.5 | Монтаж крепеж лотка к стене (консоль с опорой) KSP200(330К-т) |  | к-т | 330
10.1.4.6 | Монтаж труба гофрированная из самозатухающего ПВХ-пластиката 020мм Арт. 90920(1200м) |  | м. | 1200
10.1.4.7 | Монтаж труба гофрированная из самозатухающего ПВХ-пластиката 025мм Арт. 90925(150м) |  | м. | 150
10.1.4.8 | Монтаж труба гофрированная из самозатухающего ПВХ-пластиката 032мм Арт. 90932(50м) |  | м. | 50
10.1.4.9 | Монтаж труба гофрированная из самозатухающего ПВХ-пластиката 040мм Арт. 90940(50м) |  | м. | 50
10.1.4.10 | Монтаж кабеля Арт. 90950 Труба гофрированная из самозатухающего ПВХ-пластиката 050мм Арт.90950(50м) |  | м. | 50
10.1.5 | Материалы для монтажа ЗУ
10.1.5.1 | Монтаж сталь полосовая оцинкованная 40х5; (178м.) |  | м. | 178
10.1.5.2 | Монтаж сталь угловая 50х50х5, L=3м; (10шт.) |  | шт. | 10
10.1.5.3 | Монтаж сталь катанка оцинкованная, D=8мм (Молниеприемник стержневой длиной 1,5 м) (710 м.) |  | м. | 710
10.1.5.4 | Монтаж молниеприемник стержневой длинной 1.5м (3шт.) |  | шт. | 3
10.1.5.5 | Монтаж держатель для молниеприемной сетки. (570 шт.) |  | шт. | 570
10.1.5.6 | Монтаж держатель для токоотвода (117шт.) |  | шт. | 117
10.1.6 | Изделия и материалы монтажные, прочие расходы
10.1.6.1 | Метизы. |  | к-т | 1
10.1.6.2 | Машины, механизмы |  | к-т | 1
10.1.6.3 | Бирка кабельная |  | уп. | 1
10.1.6.4 | Лабораторные испытания |  | к-т | 1
10.1.6.5 | Исполнительная докуметация |  | к-т | 1
1.1 | Балансировочный клапан ручной муфтовый 1/2 CIM 787 | Cimberio | шт. | 30
1.2 | Балансировочный клапан ручной муфтовый 3/4 CIM 787 | Cimberio | шт. | 30
1.3 | Ручной вентиль д15 прямой | Venturi | шт. | 174
1.4 | Клапан запорный для отключения прибора д 15 прямой | Hiterm | шт. | 174
1.5 | Труба из сшитого полиэтилена 2*32*2,9/175 Thermo Twin | Uponor | м. | 250
1.6 | Труба из сшитого полиэтилена д 50*4,6 (50/110) ИЗОПЭКС-1 |  | м. | 40
1.7 | Труба полипропиленовая армированная стекловолокном д 32 PPRK Fiber Glass Pn25 | КРОСС | м. | 240 | 80
1.8 | Тройник переходной 32*25*32 мм.PPRC | КРОСС | шт. | 50 | 10
1.9 | Уголок 90 32 мм. | КРОСС | шт. | 30 | 10
1.10 | Муфта переходная 32-25 мм. | КРОСС | шт. | 20 | 5
1.11 | Обвод 32 мм. | КРОСС | шт. | 32 | 20
1.12 | Хомут для крепления труб д 32 мм. В комплекте с креплением |  | шт. | 350 | 3
1.13 | Труба полипропиленовая армированная стекловолокном д 25 PPRK Fiber Glass Pn25 | КРОСС | м. | 395 | 48
1.14 | Тройник переходной 25*20*25 мм.PPRC | КРОСС | шт. | 130 | 7
1.15 | Крестовина д 25 | КРОСС | шт. | 120 | 12
1.16 | Муфта переходная 25-20 мм. | КРОСС | шт. | 360 | 4
1.17 | Муфта 25 мм. | КРОСС | шт. | 70 | 4
1.18 | Обвод 25 мм. | КРОСС | шт. | 120 | 14
1.19 | Муфта комбинированная разъемная наружняя д 25*3/4 | КРОСС | шт. | 60 | 90
1.20 | Хомут для крепления труб д 25 мм. В комплекте с креплением |  | шт. | 600 | 2
1.21 | Труба полипропиленовая армированная стекловолокном д 20 PPRK Fiber Glass Pn25 | КРОСС | м. | 554 | 33
1.22 | Тройник 20 мм.PPRC | КРОСС | шт. | 200 | 5
1.23 | Тройник комбинированный внутренний д 20*1/2 |  | шт. | 35 | 30
1.24 | Уголок 90 20 мм. | КРОСС | шт. | 750 | 3
1.25 | Муфта 20 мм. | КРОСС | шт. | 40 | 3
1.26 | Обвод 20 мм. | КРОСС | шт. | 30 | 10
1.27 | Хомут для крепления труб д 20 мм. В комплекте с креплением |  | шт. | 924 | 3
1.28 | Радиатор стальной панельный Purmo 700*450 Compakt C22 | SOLE | шт. | 4
1.29 | Радиатор стальной панельный Purmo 500*500 Compakt C22 | SOLE | шт. | 9
1.30 | Радиатор стальной панельный Purmo 600*500 Compakt C22 | SOLE | шт. | 56
1.31 | Радиатор стальной панельный Purmo 700*500 Compakt C22 | SOLE | шт. | 16
1.32 | Радиатор стальной панельный Purmo 800*500 Compakt C22 | SOLE | шт. | 33
1.33 | Радиатор стальной панельный Purmo 900*500 Compakt C22 | SOLE | шт. | 7
1.34 | Радиатор стальной панельный Purmo 1000*500 Compakt C22 | SOLE | шт. | 15
1.35 | Радиатор стальной панельный Purmo 1100*500 Compakt C22 | SOLE | шт. | 7
1.36 | Радиатор стальной панельный Purmo 1200*500 Compakt C22 | SOLE | шт. | 2
1.37 | Радиатор стальной панельный Purmo 1100*550 Compakt C22 | SOLE | шт. | 23
1.38 | Радиатор стальной панельный Purmo 1600*550 Compakt C22 | SOLE | шт. | 1
1.39 | Радиатор стальной панельный Purmo 1600*600 Compakt C22 | SOLE | шт. | 1
1.40 | Изоляция трубопроводов из вспененного полиэтилена толщиной 9 мм. Д 32 35/9-2 | Energoflex Super | м. | 240 | 12
1.41 | Изоляция трубопроводов из вспененного полиэтилена толщиной 9 мм. Д 25 25/9-2 | Energoflex Super | м. | 395 | 9
1.42 | Изоляция трубопроводов из вспененного полиэтилена толщиной 9 мм. Д 20 22/9-2 | Energoflex Super | м. | 280 | 9
1.43 | Воздухоотводчик автоматический д 1/2 | Valtec | шт. | 30 | 270
1.44 | Спускной кран д 15 | Valtec | шт. | 8 | 137
2 | Вентиляция
2.1 | Вентилятор центробежный , с двигателем АИР63В2,N=550Вт, n=3000 об/мин.,с виброизоляторами ДО38 ВР 86-77-2,5 | Евромаш | шт | 4
2.2 | Вентилятор центробежный , с двигателем АИР80В6,N=1100Вт, n=1000 об/мин.,с виброизоляторами ДО39 ВР 86-77-5 | Евромаш | шт | 2
2.3 | Рекуператор ПРАНА 250 с функцией догрева | Интернет магазин "правильная вентиляция" | шт | 3
2.4 | Воздуховоды из листовой оцинкованной стали q=0,6 мм.д 500 ГОСТ 14918-80 |  | м. | 17
2.5 | Воздуховоды из листовой оцинкованной стали q=0,6 мм.д 350 ГОСТ 14918-80 |  | м. | 11
2.6 | Воздуховоды из листовой оцинкованной стали q=0,6 мм.д 315 ГОСТ 14918-80 |  | м. | 12
2.7 | Воздуховоды из листовой оцинкованной стали q=0,6 мм.д 250 ГОСТ 14918-80 |  | м. | 51
2.8 | Воздуховоды из листовой оцинкованной стали q=0,6 мм.500*350 ГОСТ 14918-80 |  | м. | 6
2.9 | Воздуховоды из листовой оцинкованной стали q=0,6 мм.300*300 ГОСТ 14918-80 |  | м. | 30
2.10 | Воздуховоды из листовой оцинкованной стали q=0,6 мм.250*150 ГОСТ 14918-80 |  | м. | 75
2.11 | Воздуховоды из листовой оцинкованной стали q=0,6 мм.150*150 ГОСТ 14918-80 |  | м. | 86
2.12 | Воздуховоды из листовой оцинкованной стали q=0,6 мм.1500*400 ГОСТ 14918-80 |  | м. | 2
2.13 | Решетки вентиляционные регулируемые РВ-200*200 |  | шт. | 39
2.14 | Решетки вентиляционные регулируемые РВ-150*100 |  | шт. | 40
2.15 | Шумоглушитель д 710 (внутр.д 500) |  | шт. | 2
2.16 | Шумоглушитель д 500 (внутр.д 315) |  | шт. | 4
2.17 | Гибкая вставка д 500 |  | шт. | 2
2.18 | Гибкая вставка д 315 |  | шт. | 4
2.19 | Дроссельный-клапан 250*150 КДР |  | шт. | 57
2.20 | Изоляция воздузоводов матами кашированных фольгой 5000*1000*40 Огнестойкость 60 мин. | Wired Mat 80 Alu | м.кв. | 350
2.21 | Итого внутренние инженерные сети
2.22 | Слаботочные сети
2.23 | СКС |  | компл | 1
2.24 | СКУД |  | компл | 1
2.25 | ПС |  | компл | 1
2.26 | СД |  | компл | 1
2.27 | СОТ |  | компл | 1
2.28 | ОПС |  | компл | 1
2.29 | РТ |  | компл | 1
2.30 | Итого слаботочные сети
2.31 | Наружные инженерные сети
2.32 | НВК |  | компл
2.33 |  |  | компл
2.34 | Итого наружные инженерные сети
2.35 | Вертикальный транспорт
2.36 | Лифты OTIS Premier GeN2 MRL грузоподъёмностью 1000 кг |  | шт | 2
2.37 | Монтаж
2.38 | ПНР
2.39 | Монтаж закладных
2.40 | Итого вертикальный транспорт
2.41 | Благоустройство |  | компл | 1
2.42 | Итого по объекту
2.21 | Расходный материал, включая доставку. |  | комп. | 1
2.22 | ПНР и Исполнительная документация |  | комп. | 1